## Bodenfeuchte_RFduino
Anzahl | Part | Value | Device | Package | Lieferant | Best.-Nr. | Preis | Preis pro Einheit
3 | C1, C3, C7 | 10µF X5R | SMD Kondensator | 0805 | Reichelt | X5R-G0805 10/16 | 0.06 | 0.18
4 | C2, C4, C5, C6 | 100n | SMD Kondensator | 0805 | Reichelt | X7R-G0805 100N | 0.05 | 0.2
1 | IC1 | HCF40106B | IC | SO14 | Reichelt | SMD 40106 | 0.17 | 0.17
1 | IC2 | HCF4020B | IC | SO16 | Reichelt | SMD 4020 | 0.33 | 0.33
2 | J1, J2 | 0R | SMD-Widerstand | 0805 | Reichelt | SMD-0805 0,00 | 0.102 | 0.204
2 | JP1, JP2 |  | Pfostenleiste | 1X02 | Reichelt |  |  | 0
1 | L1 | 10µH | DS1608C |  | Coilcraft |  |  | 0
1 | LED1 |  | SMD-LED | 1206 | Reichelt | SMD-LED 1206 GN | 0.1 | 0.1
2 | Q1, Q2 | IRLML6401 | SMD-FET | MICRO3 | Reichelt |  | 0.15 | 0.3
2 | R1, R5 | 100k | SMD Widerstand | 0805 | Reichelt | SMD-0805 100K | 0.103 | 0.206
2 | R2, R3 | 4M7 | SMD Widerstand | 0805 | Reichelt | SMD-0805 4M7 | 0.103 | 0.206
1 | R4 | 220 R | SMD Widerstand | 0805 | Reichelt | SMD-0805 200 | 0.103 | 0.103
1 | U1 | MAX1724 | MAX1724 | SOT23-5L | Maxim |  |  | 0
1 | U2 | RFD22301 | RFD22301 | RFD22301 | RFduino |  |  | 0
1 | U3 | RFD22102 | RFD22102 | RFD22102 | RFduino |  |  | 0
1.999